## pin assign
SLG46826V
I2C2BUS
機能名 | IO | 内蔵抵抗 | 端子名 | No. | No. | 端子名 | 内蔵抵抗 | IO | 機能名
VDD |  |  | VDD | 1 | 20 | IO14 | PD1M | I/O | D7
RWX | I | - | IO0 | 2 | 19 | IO13 | PD1M | I/O | D6
MISO | O | - | IO1 | 3 | 18 | IO12 | PD1M | I/O | D5
MOSI | I | - | IO2 | 4 | 17 | IO11 | PD1M | I/O | D4
SSX | I | - | IO3 | 5 | 16 | IO10 | PD1M | I/O | D3
D0 | I/O | PD1M | IO4 | 6 | 15 | IO9 | PD1M | I/O | D2
D1 | I/O | PD1M | IO5 | 7 | 14 | VDD2 |  |  | VDD
SCL | I | - | SCL | 8 | 13 | IO8 | PD100k | I | SCLK
SDA | I/O | - | SDA | 9 | 12 | IO7 | - | O | WRX
RDX | O | - | IO6 | 10 | 11 | GND |  |  | GND

## TimingChart
Timing Chart
|  |  | Device Direction: |  |  | input |  | output |  |  | pull down
Write
|  | 1 | 2 | 3 | 4 | 5 | 6 | 7 | 8 |  | 1 |  | 2 |  | 3 |  | 4 |  | 5 |  | 6 |  | 7 |  | 8 |  | 1 |  | 2 |  | 3 |  | 4 |  | 5 |  | 6 |  | 7 |  | 8
SSX
RWX
SCLK
MOSI |  | d1[7:0] | [8 empty] | d2[7:0] | [15 empty] | d3[7:0]
MISO
D0-D7 | [9 empty] | d1 | [15 empty] | d2 | [15 empty] | d3
WRX
RDX
Read
|  | 1 | 2 | 3 | 4 | 5 | 6 | 7 | 8 |  | 1 |  | 2 |  | 3 |  | 4 |  | 5 |  | 6 |  | 7 |  | 8 |  | 1 |  | 2 |  | 3 |  | 4 |  | 5 |  | 6 |  | 7 |  | 8
SSX
RWX
SCLK
MOSI
MISO | r1[7:0] | [9 empty] | r2[7:0] | [15 empty] | r3[7:0]
D7-D0 | r1 | [9 empty] | r2 | [15 empty] | r3 | [15 empty] | r4
WRX
RDX
Read with Write
|  | 1 | 2 | 3 | 4 | 5 | 6 | 7 | 8 |  |  | 1 |  | 2 |  | 3 |  | 4 |  | 5 |  | 6 |  | 7 |  | 8 |  | 1 |  | 2 |  | 3 |  | 4 |  | 5 |  | 6 |  | 7 |  | 8
SSX
RWX
SCLK
MOSI | d1
MISO | [11 empty] | r1[7:0] | [15 empty] | r2[7:0]
D7-D0 | [9 empty] | d1 |  | r1 | [15 empty] | r2 | [15 empty] | r3
WRX
RDX